## 最终采购BOM
序号 | 类别 | 值 / 型号 | 封装 | 合并后规格（取最严） | MAIN-01 数量 | RLY-01 数量 | SNS-01 数量 | 总数量 | 建议采购量(+20%) | MAIN-01 位号 | RLY-01 位号 | SNS-01 位号 | 跨板合并 | 备注 / 下单注意
1 | 主控 | STM32G474RET6 | LQFP-64_L10.0-W10.0-P0.50-LS12.0-BL | LQFP-64 | 1 |  |  |  |  | U1 |  |  |  | 🔴 引脚表已按官方 datasheet 核实；软件须置 PWR_CR3.UCPD1_DBDIS=1
2 | 数字 | CH340X | MSOP-10_L3.0-W3.0-P0.50-LS5.0-BL | USB-UART | 1 |  |  |  |  | U8
3 | 数字 | FM24V10-GTR | SOIC-8_L5.0-W4.0-P1.27-LS6.0-BL | FRAM 1Mb | 1 |  |  |  |  | U9
4 | 数字 | TCA9539PWR | TSSOP-24_L7.8-W4.4-P0.65-LS6.4-BL | I²C 地址 0x74 | 1 |  |  |  |  | U24 |  |  |  | 16 路 IO：8 出（K_TRANS+7 抽头）/ 8 入；内部无上拉，8 路输入各配 10k+100nF
5 | 隔离 | AMC23C12DWVR | SOIC-8_L7.5-W5.9-P1.27-LS11.5-BL | 窗口比较器 |  |  | 2 |  |  |  |  | U1,U2 |  | 🔴 LATCH 不能悬空；VDD2 必须 3.3 V
6 | 隔离 | AMC3301QDWERQ1 | SOIC-16_L10.3-W7.4-P1.27-LS10.3-BL | 隔离 ΔΣ 电流 |  |  | 1 |  |  |  |  | U4 |  | 自带隔离 DC/DC，一滴电都不从 UCC12050 拿
7 | 隔离 | AMC3330QDWERQ1 | SOIC-16_L10.3-W7.5-P1.27-LS10.3-BL | 隔离 ΔΣ 电压 |  |  | 1 |  |  |  |  | U5
8 | 隔离 | UCC12050DVER | SOIC-16_L10.3-W7.5-P1.27-LS10.3-BL | 5kV 隔离 5V |  |  | 1 |  |  |  |  | U3 |  | 🔴 SEL 短接 VISO = 5.0V 档；6 只 NC 脚必须按手册接地
9 | 运放 | HMCP6022T-I/SN | SOP-8_L4.9-W3.9-P1.27-LS6.0-BL | 双运放 SOP-8 | 1 |  |  |  |  | U27 |  |  |  | 🔴 子件 B 必须接出来：U27.5→AGND、U27.6↔U27.7，否则 PCB 上三个焊盘悬空
10 | 驱动 | ULN2803A | SOP-18_L11.4-W7.6-P1.27-LS10.6-BL | 🟡 建议改 TBD62083A |  | 1 |  |  |  |  | U1 |  |  | 🟡 文档一直按 TBD62083A 走（待决 #10）。两者引脚兼容（9=GND/10=COM）。ULN2803A 是达林顿，44 mA 下压降约 1.1 V → 线圈只剩 10.9 V；TBD62083A 是 DMOS，压降 ~44 mV → 11.95 V。按 G5RL 必动作 80%(9.6V) 算余量 1.14× vs 1.24×，两个都能用，但「合并取最好」应选 TBD62083A
11 | 电源 | TPS73633DBVR | SOT-23-5_L3.0-W1.7-P0.95-LS2.8-BR | 3.3V LDO | 2 |  |  |  |  | U6,U13 |  |  |  | U6 放星点旁（96 mA 原样传过去）
12 | 电源 | IRF9540NS | TO-263-2_L10.2-W8.7-P5.08-LS15.1-BL | P-MOS 软启动 | 1 |  |  |  |  | Q1 |  |  |  | 🔴 要 ≥300 mm² 铜皮散热
13 | 电源 | MBR20200CT | TO-220-3_L10.1-W4.7-P2.54-L | 肖特基 20A/200V | 1 |  |  |  |  | D8 |  |  |  | 🔴 Tj max 150 °C（不是 175）；🔴 散热片带 36V_RAW 电位，绝不能碰机箱；装配时插到底再焊（白拿 7.5 °C）
14 | 电源 | TPS3823A-33DBVR | SOT-23-5_L2.9-W1.6-P0.95-LS2.8-BL | 复位/看门狗 | 1 |  |  |  |  | U21 |  |  |  | 🔴 喂狗周期 ≤300 ms（t_tout min 0.9 s，按 min 算）
15 | MOS | BSS138LT1G | SOT-23-3_L2.9-W1.6-P1.90-LS2.8-BR | N-MOS 小信号 | 1 |  |  |  |  | Q2 |  |  |  | 蜂鸣器驱动
16 | 二极管 | 1N4148W-E3-08 | SOD-123_L2.8-W1.8-LS3.7-RD | SOD-123 | 5 |  |  |  |  | D1,D2,D3,D4,D9 |  |  |  | 🔴 和 RLY-01 的 D1 位号撞名，采购别混：这是 MAIN-01 的 D1~D4/D9
17 | 二极管 | 1N4007W | SOD-123FL_L2.7-W1.8-LS3.8-RD | 1A/1000V SOD-123FL |  | 1 |  |  |  |  | D1 |  |  | 🔴 RLY-01 的 KSAFE 续流管，续流 320 mA 余量 3.1×。🔴 下单前目视核两条：封装字样必须是 SOD-123FL（本体2.7×1.8/脚跨3.8，别买成 SOD-123 或 M7/SMA）、1 号脚是阴极（色带端）
18 | 保护 | BZT52C12-TP | SOD-123_L2.7-W1.6-LS3.7-RD-A | 稳压 12V | 1 |  |  |  |  | D6
19 | 保护 | SMCJ51A | SMC_L6.9-W5.9-LS7.9-RD | TVS 51V | 1 |  |  |  |  | D5 |  |  |  | 母线钳位
20 | 保护 | USBLC6-2SC6 | SOT-23-6_L2.9-W1.6-P0.95-LS2.8-BL | USB ESD | 1 |  |  |  |  | D7
21 | 光耦 | PC817C | OPTO-SMD-4_L4.6-W6.5-P2.54-LS10.3-TL | CTR 档位 C | 5 |  |  |  |  | U2,U3,U5,U15,U19 |  |  |  | 干接点/互锁监视
22 | 继电器 | G5RL-1A-LN DC12 | RELAY-TH_G5RL-1A | SPST-NO 12V 4脚 |  | 7 |  |  |  |  | K2,K3,K4,K5,K6,K7,K8 |  |  | 🔴 订货必须是 4 脚 -LN，不是 6 脚 -E-LN（焊盘对不上）；线圈 272Ω/44.2mA
23 | 继电器 | G2RL-2-DC12 | RELAY-TH_G2RL-2 | DPDT 12V |  | 1 |  |  |  |  | K1 |  |  | 线圈 360Ω/33.3mA；断电默认 TR_LOW
24 | 分流器 | PCS-10W | PCS-10W | 🔴 PCS-10W 15mR 0.5% 25PPM |  |  | 1 |  |  |  |  | RS1 |  | 🔴 订货三项写全，缺一不可。🔴 向厂家问残余电感 L_s（1 nH = 0.24°@10kHz）。🔴 两颗 M3 在带电侧，绝不能用金属柱连机箱
25 | 保险丝 | BSMD1206C-1100T | F1206 | 自恢复 1.1A | 4 |  |  |  |  | F2,F3,F5,F6
26 | 保险丝 | 0001.2512.TR | FUSE-TH_BD5.4-W22.5-P27.5-D0.8 | 6.3A 陶瓷管 | 1 |  |  |  |  | F1 |  |  |  | 🔴 必须确认是慢熔(T)（待决 #37）
27 | 保险丝 | BSMD1206C-1400T | F1206 | 自恢复 1.4A | 1 |  |  |  |  | F4
28 | 晶振 | 32.768kHz | CRYSTAL-SMD_L3.2-W1.5-1 | ±20ppm LSE | 1 |  |  |  |  | X1 |  |  |  | 🟡 标称 CL 待核实（决定 C28/C29 取值，待决 #16）
29 | 晶振 | 8MHz | CRYSTAL-SMD_L5.0-W3.2 | ±20ppm HSE | 1 |  |  |  |  | U17
30 | 发声 | 2.4kHz | BUZ-TH_BD12.0-P7.60-D0.6-FD | 有源蜂鸣器 12V | 1 |  |  |  |  | BUZZER1 |  |  |  | 🟡 软件：相干采样窗口期间别让它响（它就在 2~4 kHz）
31 | 电阻 | 100Ω | R0603 | ±1% 同批次 | 14 |  |  |  |  | R34,R35,R36,R37,R40,R41,R52,R53,R57,R58,R59,R60,R61,R62 |  |  |  | 🔴 含 R34~R37 抗混叠 —— f_c 每差 1% = 0.0736° 相位误差，四只必须同批次
32 | 电阻 | 10kΩ | R0603 | ±1% 厚膜 | 4 | 8 |  |  |  | R1,R3,R5,R7 | R1,R2,R3,R4,R5,R6,R7,R8 |  | ★
33 | 电阻 | 10kΩ | R0805 | ±1% 厚膜 | 10 |  |  |  |  | R15,R19,R21,R30,R31,R32,R33,R47,R55,R56
34 | 电阻 | 1kΩ | R0603 | ±1% 厚膜 | 8 |  |  |  |  | R2,R4,R6,R8,R23,R45,R49,R51
35 | 电阻 | 51kΩ | R0805 | 🔴 ±0.1% 薄膜 ≤25ppm/°C |  |  | 7 |  |  |  |  | R12,R13,R14,R15,R16,R17,R18 |  | 🔴 测量分压链 443.9:1，直接进电压读数；±1% 厚膜 100ppm/°C 在 40 °C 上漂 0.4%，标定值跟着漂
36 | 电阻 | 10Ω | R0805 | ±1% | 1 |  | 4 |  |  | R43 |  | R1,R7,R8,R9 | ★ | ★ 跨板合并：MAIN-01 R43（AMP_GND→AGND 限环流）+ SNS-01 AMC 输入滤波
37 | 电阻 | 3.3kΩ | R0805 | ±1% 厚膜 | 4 |  |  |  |  | R9,R10,R11,R12
38 | 电阻 | 402kΩ | R1206 | ±1% ≥200V |  |  | 4 |  |  |  |  | R2,R3,R4,R5 |  | OV 保护分压链；选 1206 就是为了单只耐压（每只约 56 Vrms）
39 | 电阻 | 0Ω | R0805 | 0Ω ≥1A | 3 |  |  |  |  | R13,R16,R46 |  |  |  | 🔴 R13/R16 是全机星点（ADR-004），R46 是 SHIELD→AGND；0805 载流足够
40 | 电阻 | 22kΩ | R0603 | ±1% 厚膜 | 3 |  |  |  |  | R44,R48,R50
41 | 电阻 | 4.7kΩ | R0603 | ±1% 厚膜 | 3 |  |  |  |  | R17,R18,R25
42 | 电阻 | 100kΩ | R0805 | ±1% 厚膜 | 2 |  |  |  |  | R28,R29
43 | 电阻 | 100Ω | RES-ARRAY-SMD_0402-8P-L2.0-W1.0-BL | ±1% 排阻 0402x8 | 2 |  |  |  |  | RN3,RN4 |  |  |  | 贴 U1.1~.8 的 8 只下拉/上拉，用排阻省面积
44 | 电阻 | 1kΩ | R0805 | ±1% 厚膜 | 1 |  | 1 |  |  | R14 |  | R6 | ★
45 | 电阻 | 2.2kΩ | R0603 | ±1% 厚膜 | 2 |  |  |  |  | R54,R65
46 | 电阻 | 2kΩ | R0603 | ±1% 厚膜 | 2 |  |  |  |  | R38,R39
47 | 电阻 | 33Ω | R0603 | ±1% 厚膜 | 2 |  |  |  |  | R63,R64
48 | 电阻 | 5.1kΩ | R0603 | ±1% 厚膜 | 2 |  |  |  |  | R22,R24
49 | 电阻 | 100kΩ | R0603 | ±1% 厚膜 | 1 |  |  |  |  | R42
50 | 电阻 | 2.15kΩ | R0805 | ±1% |  |  | 1 |  |  |  |  | R10 |  | AMC23C12 的 OC 门限电阻 → 10.3 Arms = 额定 1.46×
51 | 电阻 | 2.2kΩ | R0805 | ±1% 厚膜 | 1 |  |  |  |  | R20
52 | 电阻 | 2.49kΩ | R0805 | ±1% |  |  | 1 |  |  |  |  | R11 |  | AMC23C12 的 OV 门限电阻 → 288 Vrms = 额定 1.29×
53 | 电阻 | 220kΩ | R0805 | ±1% 厚膜 | 1 |  |  |  |  | R26
54 | 电阻 | 22kΩ | R0805 | ±1% 厚膜 | 1 |  |  |  |  | R27
55 | 电阻 | 806Ω | R0805 | 🔴 ±0.1% 薄膜 ≤25ppm/°C |  |  | 1 |  |  |  |  | R19 |  | 🔴 同上，分压链下臂
56 | 电容 | 100nF | C0603 | X7R ±10% ≥50V | 31 | 2 | 12 |  |  | C15,C16,C17,C18,C19,C23,C25,C26,C27,C30,C31,C32,C39,C40,C41,C42,C43,C45,C46,C47,C48,C49,C50,C53,C55,C67,C69,C70,C71,C73,C74 | C2,C3 | C1,C4,C7,C9,C13,C14,C17,C19,C23,C24,C27,C29 | ★ | 🔴 0603 做不出 100 nF 的 C0G，只能 X7R（含 NTC 滤波 C69~C71）
57 | 电容 | 1nF | C0603 | C0G(NP0) ±5% ≥50V | 6 |  | 7 |  |  | C58,C59,C60,C61,C75,C76 |  | C3,C18,C20,C22,C26,C28,C31 | ★ | 合并取严：C58~C61 是抗混叠共模；C75/C76、SNS 去耦无所谓，统一 C0G 省一个料号
58 | 电容 | 100nF | C0805 | X7R ±10% ≥50V | 9 |  |  |  |  | C2,C3,C7,C8,C11,C12,C13,C14,C68
59 | 电容 | 1uF | C0603 | X7R ±10% ≥25V |  |  | 8 |  |  |  |  | C2,C5,C8,C10,C16,C21,C25,C30 |  | SNS-01 隔离器件去耦（手册要 100nF∥1µF）
60 | 电容 | 10nF | C0603 | C0G(NP0) ±5% ≥50V | 7 |  |  |  |  | C5,C10,C44,C51,C52,C56,C57 |  |  |  | 🔴 合并取严：C56/C57 是抗混叠差模，必须 C0G；编码器消抖那几只跟着一起，成本差不多
61 | 电容 | 1uF | C0805 | X7R ±10% ≥25V | 7 |  |  |  |  | C20,C24,C35,C36,C37,C38,C66 |  |  |  | 🔴 含 C20/C24（VDDA/VREF+）—— ADR-010 要 ESR ≤2 Ω，MLCC 天然满足
62 | 电容 | 10uF | C0805 | X7R ±10% ≥25V | 2 |  | 2 |  |  | C54,C72 |  | C11,C12 | ★ | 🔴 含 C54（贴 CN4.9，让 AMC 开关纹波就地闭环）
63 | 电容 | 4.7uF | C0805 | X7R ±10% ≥25V | 4 |  |  |  |  | C1,C4,C6,C9
64 | 电容 | 2.2nF | C0603 | C0G(NP0) ±5% ≥50V | 3 |  |  |  |  | C62,C63,C64 |  |  |  | 🔴 必须 C0G —— Sallen-Key 重构滤波的 f_c 和 Q 就靠它
65 | 电容 | 100uF | CAP-SMD_BD6.3-L6.6-W6.6-LS7.2-FD-1 | 铝电解 ≥25V ≥105°C | 1 | 1 |  |  |  | U28 | C1 |  | ★ | ★ 和 RLY-01 的 C1 合并成同一个料号（封装只差 LS 标注，实物一样）
66 | 电容 | 12pF | C0603 | C0G(NP0) ±5% ≥50V | 2 |  |  |  |  | C21,C22 |  |  |  | 8 MHz 晶振负载电容
67 | 电容 | 18pF | C0603 | C0G(NP0) ±5% ≥50V | 2 |  |  |  |  | C28,C29 |  |  |  | 32.768 kHz 负载电容；🟡 标称 CL 仍待核实（待决 #16）
68 | 电容 | 1000uF | CAP-TH_BD13.0-P5.00-D0.6-FD | 铝电解 🔴≥63V ≥105°C | 1 |  |  |  |  | C34 |  |  |  | 🔴 母线最坏 56 V（DRS OVP）→ 必须 63 V；🔴 φ13×25 mm 高，先量机箱内高
69 | 电容 | 100pF | C0603 | C0G(NP0) ±5% ≥50V |  |  | 1 |  |  |  |  | C6 |  | 🔴 OV 比较器输入，1 nF 会让门限漂 6%，只能 100 pF 且 C0G
70 | 电容 | 10nF | C0805 | C0G(NP0) ±5% ≥50V |  |  | 1 |  |  |  |  | C15 |  | 🔴 SNS-01 C15 = AMC3301 输入滤波，在电流通道信号链上 → 同样取 C0G
71 | 电容 | 2.2uF | CAP-TH_L7.2-W6.0-P5.00-D0.6 | 薄膜 ≥63V | 1 |  |  |  |  | C65 |  |  |  | DDS 输出串联隔直 —— MCU 掉电时输出归零全靠它
72 | 电容 | 220pF | C0603 | C0G(NP0) ±5% ≥50V |  |  | 1 |  |  |  |  | C32 |  | 🔴 测量分压链补偿电容，进电压读数
73 | 电容 | 3.3uF | CAP-TH_L22.0-W5.5-P20.00-D0.6 | 薄膜 🔴≥100V | 1 |  |  |  |  | C33 |  |  |  | 🔴 Q1 的米勒电容，跨漏源承受整条母线；🟡 审图#30 建议从底面翻回顶层
74 | 端子 | KF301-5.0-2P | CONN-TH_P5.00_KF301-5.0-2P | 🔴 ≥17A / ≥250V | 12 | 6 | 2 |  |  | U4,U7,U10,U11,U12,U14,U16,U18,U20,U23,U25,U26 | U2,U3,U4,U6,U7,U12 | U6,U30 | ★ | ★ 三块板合并 20 只。🟡 其中 SNS-01 U6/U30 和 RLY-01 U4 上是 223.6 Vrms（待决 #61）—— 建议不换 300V 档：工作电压 223.6<250 已合规，OV 跳闸 288 Vrms 是 ms 级故障窗口，端子冲击耐受扛得住；🔴 但要现在定，换料号可能改脚位
75 | 端子 | WJ128V-5.0-03P-14-00A | CONN-TH_3P-P5.00_WJ128V-5.0-3P | 20A/250V |  | 1 |  |  |  |  | P1 |  |  | P1 = 12V / COIL_LOOP / DGND 去机箱互锁链
76 | 端子 | WJ128V-5.0-04P-14-00A | CONN-TH_4P-P5.00_WJ128V-4P-5.0-14-00A | 20A/250V |  | 1 |  |  |  |  | CN1 |  |  | 🔴 CN1 上是 223.6 Vrms（TR_HIGH 次级）
77 | 端子 | WJ128V-5.0-05P-14-00A | CONN-TH_5P-P5.00_WJ128V-5P-5.0-14-00A | 20A/250V |  | 1 |  |  |  |  | CN2 |  |  | 🔴 CN2 上是 7.07 A（TR_LOW 次级），余量 2.83×
78 | 连接器 | LAIL-PHC2.54-2P-01-XH-L | CONN-TH_2P-P2.50_HC-XH-2A-G | XH2.54 2P | 3 |  |  |  |  | CN6,CN7,CN8 |  |  |  | 3 路 NTC 探头（CN6/7/8）
79 | 连接器 | 8821WV-09KP | CONN-TH_9P-P2.50_ZX-XH2.54-9PZZ | XH2.54 9P | 1 |  | 1 |  |  | CN4 |  | CN4 | ★ | ★ 跨板合并：MAIN-01↔SNS-01 模拟口（两对差分输出）
80 | 连接器 | DS1013-01-10SSiB-B | IDC-TH_10P-P2.54_DS1013-01-10SSIB-B | IDC 10P 2.54 | 1 | 1 |  |  |  | CN3 | CN3 |  | ★ | ★ 跨板合并：MAIN-01↔RLY-01 板间 8 路逻辑
81 | 连接器 | LAIL-PHC2.54-8P-01-XH-L | CONN-TH_8P-P2.50-XH2.54-8P | XH2.54 8P | 1 |  | 1 |  |  | CN9 |  | CN9 | ★ | ★ 跨板合并：MAIN-01↔SNS-01 数字口（CN9）
82 | 连接器 | HDR-M_2.54_1x2P | HDR-TH_2P-P2.54-V-M-1 | 排针 2P | 1 |  |  |  |  | H3
83 | 连接器 | HDR-M_2.54_1x3P | HDR-TH_3P-P2.54-V-M | 排针 3P | 1 |  |  |  |  | H2 |  |  |  | BOOT0 跳线（待决 #17）
84 | 连接器 | HDR-M_2.54_1x5P | HDR-TH_5P-P2.54-V-M | 排针 5P | 1 |  |  |  |  | H1 |  |  |  | SWD
85 | 连接器 | LAIL-PHC2.54-4P-01-XH-LT | CONN-SMD_4P-P2.50_C2502VS10411M0111RA | XH2.54 4P 贴片 | 1 |  |  |  |  | CN2
86 | 连接器 | LAIL-SI-2.54-2X8P-ZC | IDC-TH_16P-P2.54-V-M-R2-C8-S2.54 | 双排 16P 2.54 | 1 |  |  |  |  | CN1
87 | 连接器 | RCJ-043 | CONN-TH_RCJ-043 | 莲花座 | 1 |  |  |  |  | U31 |  |  |  | 🔴 必须用绝缘型 —— 外壳是 AMP_GND，碰机箱就给 AGND 加了第二个接地点（破 ADR-004）
88 | 连接器 | TYPE-C 16PIN 2MD(073) | USB-C-SMD_TYPE-C-16PIN-2MD-073 | USB Type-C 16P | 1 |  |  |  |  | USB1
89 | 连接器 | ZX-HY2.0-8PLT | CONN-SMD_8P-P2.00_MEGASTAR_ZX-HY2.0-8PLT | HY2.0 8P | 1 |  |  |  |  | U29 |  |  |  | DWIN 屏口；🟡 3/6 脚悬空、DWIN 脚定义待核实（待决 #63）
90 | 机械 | SKPMAQE010 | KEY-SMD_2P-L6.0-W6.0-P6.00 | 轻触开关 | 1 |  |  |  |  | U22 |  |  |  | 复位键；🔴 MR 要 10k 外部上拉，不要加消抖电容
91 | 结构 | M3螺丝 | M3螺丝 | M3 尼龙柱+螺钉 | 6 | 5 | 4 |  |  | SCREW1,SCREW2,SCREW3,SCREW4,SCREW5,SCREW6 | SCREW1,SCREW2,SCREW3,SCREW4,SCREW5 | SCREW1,SCREW2,SCREW3,SCREW4 | ★ | 🔴 三块板的安装孔全部 NPTH。MAIN-01：默认全尼龙柱；要接 PE 只能用 GND 区那几个孔（H1/H3/H5/H6），H2/H4 必须尼龙。RLY-01/SNS-01：🔴 全尼龙柱。🔴 装配文件必须写明哪几颗尼龙、哪一颗金属接 PE —— 光看 PCB 看不出来
合计
料号行数
其中跨板合并

## 合并决策
# | 合并的是什么 | 原来 | 合并后 | 理由
1 | 100 µF 铝电解（MAIN-01 U28 + RLY-01 C1） | 两个封装名：CAP-SMD_BD6.3-…-LS7.2-FD-1 和 …-FD-1 | 合成一个料号，≥25V ≥105°C，共 2 只 | 封装名只差一个 LS（焊盘跨距标注），本体都是 BD6.3 / L6.6×W6.6 —— 是同一个物理件，没必要开两个料号
2 | 10 nF / 0603（MAIN-01 共 7 只） | C56/C57 要 C0G；C44/C51/C52 编码器消抖、C5/C10 无所谓 | 🔴 全部 C0G ±5% | 「合并取最严」：C56/C57 是抗混叠差模，f_c 每差 1% = 0.0736° 相位误差，而相位正是要显示的量。10 nF 的 C0G 在 0603 里是常规件，统一之后省一个料号、也杜绝贴错
3 | 10 nF / 0805（SNS-01 C15） | 没写材质 | 🔴 C0G ±5% | 它是 AMC3301 的输入滤波，在电流通道信号链上，和 C56/C57 同一个道理
4 | 1 nF / 0603（共 13 只） | C58~C61 抗混叠共模；C75/C76 故障线滤波；SNS-01 7 只去耦 | C0G ±5% | 取最严的那个用途。1 nF 的 C0G 便宜，统一零代价
5 | 100 Ω / 0603（MAIN-01 共 14 只） | R34~R37 要 ±1% 同批次，其余随意 | ±1% 全部，🔴 R34~R37 额外要求同批次 | ±1% 和 ±5% 现在价钱一样；「同批次」是免费换 0.149° 相位一致性
6 | 10 Ω / 0805（MAIN-01 R43 + SNS-01 R1/R7/R8/R9） | 分散在两块板 | ★ 合并 5 只，±1% | 同值同封装，用途都不苛刻
7 | 100 nF / 0603（共 45 只，三块板） | 三块板各自采购 | ★ 合并一个料号，X7R ≥50V | 🔴 注意：0603 做不出 100 nF 的 C0G，所以这一行只能 X7R —— 和第 2 条不是一回事，别混
8 | KF301-5.0-2P（共 20 只，三块板） | 三块板各自采购 | ★ 合并一个料号 | 🟡 其中 3 只（SNS-01 U6/U30、RLY-01 U4）上是 223.6 Vrms，见「下单必读」待决 #61
9 | 板间连接器 3 组 | MAIN-01 和对端各买各的 | ★ 各合并成 1 个料号：IDC-10P ×2、XH2.54-9P ×2、XH2.54-8P ×2 | 板间接口天生成对，合并之后也不会买错
10 | ULN2803A → 建议改 TBD62083A | BOM 写 ULN2803A，文档一直按 TBD62083A | 🟡 建议 TBD62083A（引脚兼容，9=GND/10=COM） | 这正是「合并成最好的那个」：ULN2803A 是达林顿，44 mA 下压降约 1.1 V → 继电器线圈只剩 10.9 V；TBD62083A 是 DMOS，压降 ~44 mV → 11.95 V。按 G5RL 必动作 80%(9.6 V) 算，余量 1.14× vs 1.24×。两个都能用，但没有理由选差的那个
11 | 同值不同封装 —— 没有合并，必须分开买 | 1kΩ/10kΩ/22kΩ/100kΩ/100nF 在 MAIN-01 上同时有 0603 和 0805 | 分成两行 | 这是物理约束不是选型问题。🟡 建议下一版原理图把它们统一成 0603，能少 5 个料号

## 下单必读与待核实
# | 板 | 事项 | 结论 / 要做什么
1 | 三板 | 🔴 外层铜厚 | MAIN-01 **1 oz**（全板最小间距 0.102 mm，正好等于立创 copperThickness1oz 规则值，零余量，2 oz 必违规）· RLY-01 **1 oz**（瓶颈 TR_COM 3.14 mm @7.07 A → ΔT 17.8 °C）· SNS-01 **1 oz**（三条 7.07 A 铜顶底并联+缝合，等效 2 oz 单层，ΔT 7.0 °C；且顶层最小间距 0.140 mm，2 oz 有被规则拦的风险）
2 | RLY-01 | 🔴 L4 还剩两处功能绝缘间距 | OUT_SEL ↔ TAP_3R **1.080 mm @223.6 Vrms**、OUT_SEL ↔ TAP_300R 1.537 mm @101 V。顶层已经改好了（0.520 → 4.020 mm），底层这两段没跟着改。见审图 #36
3 | RLY-01 | 🔴 CN1 / CN2 / U4 脚序整个反过来了 | v5 相对 v4：CN1 变成 1=TAP_1000R 2=TAP_300R 3=TAP_100R 4=TR_COM；CN2 变成 1=TAP_30R … 5=TR_COM；U4 的两个脚也换了位置。**接线定义文件必须同步改** —— 按老脚序接，223.6 V 会接到 TR_COM 上
4 | SNS-01 | 🟡 HV_GND 顶层铺铜碎成 15 块 | 已验证 15 块**每块都有过孔并到底层那块 2835.9 mm² 整铜**，电气上仍是一个整体 ✅。🟡 但其中 6 块只有 1 只过孔 —— 建议每块补到 2 只（一只开路那块就悬空了，而它是四颗隔离芯片的参考地）
5 | SNS-01 | 🟡 分压链爬电 1.92 mm | 从 0.240 改到 1.70~1.92 mm，改对了方向。按 FR-4 材料组 IIIa 的 2.5 mm 还差 0.6 mm，按材料组 I（1.8 mm）已经够。🟢 建议就这样下单，另记一条已知偏差；零成本缓解：选高 CTI 板材（🟡 立创是否提供待核实）或装配后刷三防漆
6 | MAIN-01 | 🔴 这次没有上传 Gerber，两条必改无法复核 | ① 原理图补 U27.5→AGND、U27.6↔U27.7（🔴🔴 顺序：先改原理图再点「导入更新」，反了会清掉 PCB 上已画好的手工连接）② 六个安装孔 φ3.2 改 NPTH。🟢 但从 BOM 位号差异能看出 R54/R65/C75/C76 已补齐（HARD_OK_MON 那条链回来了）、SCREW5/SCREW6 已加
7 | 三板 | 🔴 待决 #61：端子 250 V 还是 300 V | 涉及 4 副：RLY-01 CN1/U4 + SNS-01 U30/U6。🟢 建议**不换** —— 工作电压 223.6 Vrms < 250 V 已合规，OV 跳闸 288 Vrms 是 ms 级故障窗口，端子冲击耐受（250V/OVC II → 2500 V）扛得住。🔴 但要在下单前拍板：换 300 V 料号如果脚位不同，PCB 得跟着改
8 | SNS-01 | 🔴 RS1 订货三项写全 | PCS-10W **15mR 0.5% 25PPM** —— 缺一项厂家就按默认给。🔴 另外要向厂家问残余电感 L_s（1 nH = 0.24° @10 kHz 的电流通道相位误差）
9 | RLY-01 | 🔴 G5RL 订货型号 | 必须是 **4 脚 G5RL-1A-LN DC12**，不是 6 脚 -E-LN —— 两者线圈一样，但焊盘对不上
10 | RLY-01 | 🔴 D1 = 1N4007W 的两条目视核 | ① 商品页封装字样必须是 **SOD-123FL**（本体 2.7×1.8 / 脚跨 3.8）—— 同名件有按 SOD-123 出货的，1N4007 的贴片版还有 M7(SMA)，那个放不进这个焊盘；② **1 号脚是阴极**（色带端）
11 | MAIN-01 | 🔴 F1 要确认是慢熔(T) | 0001.2512.TR 截图只写了 6.3 A，该系列 T/F 两种都有（待决 #37）
12 | 三板 | 🔴 安装孔全部 NPTH + 尼龙柱 | MAIN-01 默认全尼龙；要接 PE 只能用 GND 区那几个孔（H1/H3/H5/H6），H2/H4 必须尼龙。SNS-01 的 RS1 两颗 M3 在带电侧，绝不能用金属柱。🔴 装配文件必须写明哪几颗尼龙、哪一颗金属接 PE —— 这是 ADR-004 唯一的保证
13 | 机箱件 | 🔴🔴 变压器 T-3 内埋温度开关别漏 | 绕组热点内埋 NC 温度开关，串进 KSAFE 线圈回路。删掉与门之后（ADR-018），**它是整机唯一一条不经过 MCU 的保护**，管的正是硬件 OC 够不着（跳闸在 1.46×）的 1.0~1.45 倍持续过载
14 | 机箱件 | 🔴 待决 #70：问绕线厂 | 「7.07 V / 7.07 A 是空载抽头电压还是负载端电压？有没有 ≥25% 余量不饱和？」—— 接触电阻按 G7L 手册上限算，1 Ω 档只剩 26.4 VA
15 | 软件 | 🔴 待决 #71 留下的唯一防线 | 抽头对抽头短路的环路不过 TR_COM、不过 shunt → 硬件 OC 看不见。必须：① 切档序列「静音→断当前→等 ≥30 ms→合目标→解除静音」；② **在最底层的 TCA9539 寄存器写函数里做互斥**，7 个抽头位永远只允许一位为 1；③ 上电先全清零
16 | BOM | 🟡 未填的两项 | 本表的「值/型号」直接取自立创导出的 Comment 列。🟡 **LCSC 编号没有填** —— 项目约定不凭记忆写编号。🟡 高精度那几行（±0.1% 薄膜 51k/806Ω、C0G）下单时按规格挑，不要用立创基础库自动匹配