## BOM_主控板V2_PCB1_1_2026-09-20
Comment | Designator | Footprint
0Ω | R13,R16,R46 | R0805
1kΩ | R2,R4,R6,R8,R14,R23,R45,R49,R51 | R0603,R0805
1N4148W-E3-08 | D1,D2,D3,D4,D9 | SOD-123_L2.8-W1.8-LS3.7-RD
1nF | C58,C59,C60,C61,C75,C76 | C0603
1uF | C20,C24,C35,C36,C37,C38,C66 | C0805
0001.2512.TR | F1 | FUSE-TH_BD5.4-W22.5-P27.5-D0.8
2kΩ | R38,R39 | R0603
2.2kΩ | R20,R54,R65 | R0603,R0805
2.2nF | C62,C63,C64 | C0603
2.2uF | C65 | CAP-TH_L7.2-W6.0-P5.00-D0.6
2.4kHz | BUZZER1 | BUZ-TH_BD12.0-P7.60-D0.6-FD
3.3kΩ | R9,R10,R11,R12 | R0805
3.3uF | C33 | CAP-TH_L22.0-W5.5-P20.00-D0.6
4.7kΩ | R17,R18,R25 | R0603
4.7uF | C1,C4,C6,C9 | C0805
5.1kΩ | R22,R24 | R0603
8MHz | U17 | CRYSTAL-SMD_L5.0-W3.2
10kΩ | R1,R3,R5,R7,R15,R19,R21,R30,R31,R32,R33,R47,R55,R56 | R0603,R0805
10nF | C5,C10,C44,C51,C52,C56,C57 | C0603
10uF | C54,C72 | C0805
10Ω | R43 | R0805
12pF | C21,C22 | C0603
18pF | C28,C29 | C0603
22kΩ | R27,R44,R48,R50 | R0603,R0805
32.768kHz | X1 | CRYSTAL-SMD_L3.2-W1.5-1
33Ω | R63,R64 | R0603
100kΩ | R28,R29,R42 | R0603,R0805
100nF | C2,C3,C7,C8,C11,C12,C13,C14,C15,C16,C17,C18,C19,C23,C25,C26,C27,C30,C31,C32,C39,C40,C41,C42,C43,C45,C46,C47,C48,C49,C50,C53,C55,C67,C68,C69,C70,C71,C73,C74 | C0603,C0805
100uF | U28 | CAP-SMD_BD6.3-L6.6-W6.6-LS7.2-FD-1
100Ω | R34,R35,R36,R37,R40,R41,R52,R53,R57,R58,R59,R60,R61,R62,RN3,RN4 | R0603,RES-ARRAY-SMD_0402-8P-L2.0-W1.0-BL
220kΩ | R26 | R0805
1000uF | C34 | CAP-TH_BD13.0-P5.00-D0.6-FD
8821WV-09KP | CN4 | CONN-TH_9P-P2.50_ZX-XH2.54-9PZZ
BSMD1206C-1100T | F2,F3,F5,F6 | F1206
BSMD1206C-1400T | F4 | F1206
BSS138LT1G | Q2 | SOT-23-3_L2.9-W1.6-P1.90-LS2.8-BR
BZT52C12-TP | D6 | SOD-123_L2.7-W1.6-LS3.7-RD-A
CH340X | U8 | MSOP-10_L3.0-W3.0-P0.50-LS5.0-BL
DS1013-01-10SSiB-B | CN3 | IDC-TH_10P-P2.54_DS1013-01-10SSIB-B
FM24V10-GTR | U9 | SOIC-8_L5.0-W4.0-P1.27-LS6.0-BL
HDR-M_2.54_1x2P | H3 | HDR-TH_2P-P2.54-V-M-1
HDR-M_2.54_1x3P | H2 | HDR-TH_3P-P2.54-V-M
HDR-M_2.54_1x5P | H1 | HDR-TH_5P-P2.54-V-M
HMCP6022T-I/SN | U27 | SOP-8_L4.9-W3.9-P1.27-LS6.0-BL
IRF9540NS | Q1 | TO-263-2_L10.2-W8.7-P5.08-LS15.1-BL
KF301-5.0-2P | U4,U7,U10,U11,U12,U14,U16,U18,U20,U23,U25,U26 | CONN-TH_P5.00_KF301-5.0-2P
LAIL-PHC2.54-2P-01-XH-L | CN6,CN7,CN8 | CONN-TH_2P-P2.50_HC-XH-2A-G
LAIL-PHC2.54-4P-01-XH-LT | CN2 | CONN-SMD_4P-P2.50_C2502VS10411M0111RA
LAIL-PHC2.54-8P-01-XH-L | CN9 | CONN-TH_8P-P2.50-XH2.54-8P
LAIL-SI-2.54-2X8P-ZC | CN1 | IDC-TH_16P-P2.54-V-M-R2-C8-S2.54
M3螺丝 | SCREW1,SCREW2,SCREW3,SCREW4,SCREW5,SCREW6 | M3螺丝
MBR20200CT | D8 | TO-220-3_L10.1-W4.7-P2.54-L
PC817C | U2,U3,U5,U15,U19 | OPTO-SMD-4_L4.6-W6.5-P2.54-LS10.3-TL
RCJ-043 | U31 | CONN-TH_RCJ-043
SKPMAQE010 | U22 | KEY-SMD_2P-L6.0-W6.0-P6.00
SMCJ51A | D5 | SMC_L6.9-W5.9-LS7.9-RD
STM32G474RET6 | U1 | LQFP-64_L10.0-W10.0-P0.50-LS12.0-BL
TCA9539PWR | U24 | TSSOP-24_L7.8-W4.4-P0.65-LS6.4-BL
TPS3823A-33DBVR | U21 | SOT-23-5_L2.9-W1.6-P0.95-LS2.8-BL
TPS73633DBVR | U6,U13 | SOT-23-5_L3.0-W1.7-P0.95-LS2.8-BR
TYPE-C 16PIN 2MD(073) | USB1 | USB-C-SMD_TYPE-C-16PIN-2MD-073
USBLC6-2SC6 | D7 | SOT-23-6_L2.9-W1.6-P0.95-LS2.8-BL
ZX-HY2.0-8PLT | U29 | CONN-SMD_8P-P2.00_MEGASTAR_ZX-HY2.0-8PLT