## BOM_继电器板_PCB2_2026-09-20
Comment | Designator | Footprint
1N4007W | D1 | SOD-123FL_L2.7-W1.8-LS3.8-RD
10kΩ | R1,R2,R3,R4,R5,R6,R7,R8 | R0603
100nF | C2,C3 | C0603
100uF | C1 | CAP-SMD_BD6.3-L6.6-W6.6-FD-1
DS1013-01-10SSiB-B | CN3 | IDC-TH_10P-P2.54_DS1013-01-10SSIB-B
G2RL-2-DC12 | K1 | RELAY-TH_G2RL-2
G5RL-1A-LN DC12 | K2,K3,K4,K5,K6,K7,K8 | RELAY-TH_G5RL-1A
KF301-5.0-2P | U2,U3,U4,U6,U7,U12 | CONN-TH_P5.00_KF301-5.0-2P
M3螺丝 | SCREW1,SCREW2,SCREW3,SCREW4,SCREW5 | M3螺丝
ULN2803A | U1 | SOP-18_L11.4-W7.6-P1.27-LS10.6-BL
WJ128V-5.0-03P-14-00A | P1 | CONN-TH_3P-P5.00_WJ128V-5.0-3P
WJ128V-5.0-04P-14-00A | CN1 | CONN-TH_4P-P5.00_WJ128V-4P-5.0-14-00A
WJ128V-5.0-05P-14-00A | CN2 | CONN-TH_5P-P5.00_WJ128V-5P-5.0-14-00A